## SEALTAQ
SEALTAQ
Materialbedarfsberechnung | [11 empty] | Firma: ………………………………………………………………………………………
Spezialmörtel (FN1105) verwenden! | [11 empty] | Projekt.: ………………………………………………………………………………………
(in allen stark umrandeten Feldern Werte einsetzen) | [11 empty] | zu Angebot Nr.: ... ……………………………………………………………………………………
Preisliste 1.4.2023
Spez. Gewicht von SEALTAQ: |  | 1.2 | g/cm3 | [7 empty] | CODE AEH | 0%
EUR/Stk.
0,33 kg Kartusche: |  | 275 | cm3 | [7 empty] | SEALTAQ-310 | 84.2
0,62 kg Kartusche: |  | 516.6667 | cm3 | [7 empty] | SEALTAQ-620 | 108.6
|  |  |  | Materialdicke: |  | cm
Anzahl der Öffnungen:
runde Öffnung | [6 empty] | eckige Öffnung
| Durchmesser der Öffnung: |  | mm |  |  |  |  | Höhe der Öffnung: |  | mm
[8 empty] | Breite der Öffnung: |  | mm
Anzahl der jeweiligen Kabel/Rohre mit Durchmesser:
| Stück |  | Durchmesser |  |  |  |  | Stück |  | Durchmesser
|  | X |  | mm |  |  |  |  | X |  | mm
|  | X |  | mm |  |  |  |  | X |  | mm
|  | X |  | mm |  |  |  |  | X |  | mm
|  | X |  | mm |  |  |  |  | X |  | mm
|  | X |  | mm |  |  |  |  | X |  | mm
|  | X |  | mm |  |  |  |  | X |  | mm
|  | X |  | mm |  |  |  |  | X |  | mm
|  | X |  | mm |  |  |  |  | X |  | mm
|  |  | exakt gerechnet | [6 empty] | exakt gerechnet
Benötigte 0,33 kg Kartuschen: |  | 0 | Stück | 0 | EUR |  | Benötigte 0,33 kg Kartuschen: |  | 0 | Stück | 0 | EUR
Benötigte 0,62 kg Kartuschen: |  | 0 | Stück | 0 | EUR |  | Benötigte 0,62 kg Kartuschen: |  | 0 | Stück | 0 | EUR
Preise in EUR netto exkl. Mwst.
Note on H11: 10 cm Materialstärke sollten nicht unterschritten werden
Note on H13: Anzahl der abzudichtenden Maueröffnungen hier eingeben!
Note on D17: in allen grünen Feldern bitte Ihre Werte einfügen

## DRIFIL 1-seitig
DRIFIL
Materialbedarfsberechnung | [10 empty] | Firma: …………………………………………………………………………
für 1-seitige Montage (30 mm) = 1,0 bar Wasserdichtheit | [10 empty] | Firma/Projekt.: …………………………………………………………………………
zu Angebot Nr.: …………………………………………………………………………
(in allen stark umrandeten Feldern Werte einsetzen) | [10 empty] | Preisliste 1.4.2023
[10 empty] | CODE AEH | 0%
EUR/Stk.
DRIFIL-310 | Kartusche a | 310 ml | [7 empty] | DRIFIL-310 | 71.8
DRIFIL-F18/12 | Füller klein | 18x12x160 mm | [7 empty] | DRIFIL-F18/12 | 3.65
DRIFIL-F27/19 | Füller groß | 27x19x160 mm | [7 empty] | DRIFIL-F27/19 | 7.75
Anzahl der Öffnungen:
runde Öffnung | [5 empty] | eckige Öffnung
[7 empty] | Höhe der Öffnung: |  | mm
| Durchmesser der Öffnung: |  | mm |  |  |  | Breite der Öffnung: |  | mm
Anzahl der jeweiligen Kabel/Rohre mit Durchmesser:
| Stück |  | Durchmesser |  |  |  | Stück |  | Durchmesser
|  | X |  | mm |  |  |  | X |  | mm
|  | X |  | mm |  |  |  | X |  | mm
|  | X |  | mm |  |  |  | X |  | mm
|  | X |  | mm |  |  |  | X |  | mm
|  | X |  | mm |  |  |  | X |  | mm
|  | X |  | mm |  |  |  | X |  | mm
|  | X |  | mm |  |  |  | X |  | mm
|  | X |  | mm |  |  |  | X |  | mm
|  | exakt berechnet |  | gerundet |  |  |  | exakt berechnet |  | gerundet
|  | Stück | Preis | Stück | Preis |  |  | Stück | Preis | Stück | Preis
benötigte Kartuschen DRIFIL-310 |  | 0 | 0 | 0 | 0 | benötigte Kartuschen DRIFIL-310 |  | 0 | 0 | 0 | 0
benötigte Anzahl DRIFIL-F18/12 |  | 0 | 0 | 0 | 0 | benötigte Anzahl DRIFIL-F18/12 |  | 0 | 0 | 0 | 0
benötigte Anzahl DRIFIL-F27/19 |  | 0 | 0 | 0 | 0 | benötigte Anzahl DRIFIL-F27/19 |  | 0 | 0 | 0 | 0
Gesamtkosten |  |  | 0 |  | 0 | Gesamtkosten |  |  | 0 |  | 0
Preise in EUR, netto exkl. Mwst.
Note on H12: Anzahl der abzudichtenden Maueröffnungen eingeben
Note on D17: in allen türkisen Feldern bitte Ihre Werte einsetzen!

## DRIFIL 2-seitig
DRIFIL
Materialbedarfsberechnung | [10 empty] | Firma: …………………………………………………………………………
für 2-seitige Montage (2x20 mm) = 1,5bar Wasserdichtheit | [10 empty] | Firma/Projekt.: …………………………………………………………………………
zu Angebot Nr.: …………………………………………………………………………
(in allen stark umrandeten Feldern Werte einsetzen) | [10 empty] | Preisliste 1.4.2023
[10 empty] | CODE AEH | 0%
EUR/Stk.
DRIFIL-310 | Kartusche a | 310 ml | [7 empty] | DRIFIL-310 | 71.8
DRIFIL-F18/12 | Füller klein | 18x12x160 mm | [7 empty] | DRIFIL-F18/12 | 3.65
DRIFIL-F27/19 | Füller groß | 27x19x160 mm | [7 empty] | DRIFIL-F27/19 | 7.75
Anzahl der Öffnungen:
runde Öffnung | [5 empty] | eckige Öffnung
| Durchmesser der Öffnung: |  | mm |  |  |  | Höhe der Öffnung: |  | mm
[7 empty] | Breite der Öffnung: |  | mm
Anzahl der jeweiligen Kabel/Rohre mit Durchmesser:
| Stück |  | Durchmesser |  |  |  | Stück |  | Durchmesser
|  | X |  | mm |  |  |  | X |  | mm
|  | X |  | mm |  |  |  | X |  | mm
|  | X |  | mm |  |  |  | X |  | mm
|  | X |  | mm |  |  |  | X |  | mm
|  | X |  | mm |  |  |  | X |  | mm
|  | X |  | mm |  |  |  | X |  | mm
|  | X |  | mm |  |  |  | X |  | mm
|  | X |  | mm |  |  |  | X |  | mm
|  | exakt berechnet |  | auf VPE gerundet |  |  |  | exakt berechnet |  | auf VPE gerundet
|  | Stück | Preis | Stück | Preis |  |  | Stück | Preis | Stück | Preis
benötigte Kartuschen DRIFIL-310 |  | 0 | 0 | 0 | 0 | benötigte Kartuschen DRIFIL-310 |  | 0 | 0 | 0 | 0
benötigte Anzahl DRIFIL-F18/12 |  | 0 | 0 | 0 | 0 | benötigte Anzahl DRIFIL-F18/12 |  | 0 | 0 | 0 | 0
benötigte Anzahl DRIFIL-F27/19 |  | 0 | 0 | 0 | 0 | benötigte Anzahl DRIFIL-F27/19 |  | 0 | 0 | 0 | 0
Gesamtkosten |  |  | 0 |  | 0 | Gesamtkosten |  |  | 0 |  | 0
Preise in EUR, netto exkl. Mwst.
Note on H12: Anzahl der abzudichtenden Maueröffnungen eingeben
Note on D17: in allen türkisen Feldern bitte Ihre Werte einsetzen!

## NOFIRNO m Füller
NOFIRNO®
Materialbedarfsberechnung | [10 empty] | Firma: …………………………………………………………………………
dauerelastische Brandschutzmasse EI 90 nach EN1366-3:2004 | [10 empty] | Firma/Projekt.: …………………………………………………………………………
zu Angebot Nr.: …………………………………………………………………………
(in allen stark umrandeten Feldern Werte einsetzen) | [10 empty] | Preisliste 1.4.2023
[10 empty] | CODE AEH | 0%
NORFIRNO-310 | Kartusche a | 310ml | [8 empty] | EUR/Stk.
NOFIRNO-F18/12 | Füller klein | 18x12x160 mm | [7 empty] | NORFIRNO-310 | 73.15
NOFIRNO-F27/19 | Füller groß | 27x19x160 mm | [7 empty] | NOFIRNO-F18/12 | 6.85
[10 empty] | NOFIRNO-F27/19 | 11.6
Anzahl der Öffnungen:
runde Öffnung | [5 empty] | eckige Öffnung
| Durchmesser der Öffnung: |  | mm |  |  |  | Höhe der Öffnung: |  | mm
[7 empty] | Breite der Öffnung: |  | mm
Anzahl der jeweiligen Kabel/Rohre mit Durchmesser:
| Stück |  | Durchmesser |  |  |  | Stück |  | Durchmesser
|  | X |  | mm |  |  |  | X |  | mm
|  | X |  | mm |  |  |  | X |  | mm
|  | X |  | mm |  |  |  | X |  | mm
|  | X |  | mm |  |  |  | X |  | mm
|  | X |  | mm |  |  |  | X |  | mm
|  | X |  | mm |  |  |  | X |  | mm
|  | X |  | mm |  |  |  | X |  | mm
|  | X |  | mm |  |  |  | X |  | mm
|  | exakt berechnet |  | auf VPE gerundet |  |  |  | exakt berechnet |  | auf VPE gerundet
|  | Stück | Preis | Stück | Preis |  |  | Stück | Preis | Stück | Preis
benötigte Kartuschen NOFIRNO-310 |  | 0 | 0 | 0 | 0 | benötigte Kartuschen NOFIRNO-310 |  | 0 | 0 | 0 | 0
benötigte Anzahl NOFIRNO-F18/12 |  | 0 | 0 | 0 | 0 | benötigte Anzahl NOFIRNO-F18/12 |  | 0 | 0 | 0 | 0
benötigte Anzahl NOFIRNO-F27/19 |  | 0 | 0 | 0 | 0 | benötigte Anzahl NOFIRNO-F27/19 |  | 0 | 0 | 0 | 0
Gesamtkosten |  |  | 0 |  | 0 | Gesamtkosten |  |  | 0 |  | 0
Preise in EUR, netto exkl. Mwst.
Note on H12: Anzahl der abzudichtenden Maueröffnungen eingeben
Note on D16: in allen türkisen Feldern bitte Ihre Werte einsetzen

## NOFIRNO per m²
NOFIRNO®
Materialbedarfsberechnung
Firma: ………………….……...………...……………..…… | [9 empty] | Datum / Ersteller:………………………………………………
Projekt: ………………….……...………...……………..…… | [9 empty] | Angebot Nr.: ……………...…………………………………
Preisliste 1.4.2023
CODE AEH:
Weichschott EI90 (F/S90 nach ÖNORM B3800) | [9 empty] | EUR/Stk.
geprüft nach EN1366-3:2004 Efectis Nederland report 2006-CVB-R0583 aus 9.2006 | [8 empty] | NOFIRNO-1 | 130.9
Weichschott - Brandschutzplatten EI 90 aus Steinwolle einseitig beschichtet. | [8 empty] | NOFIRNO-310 | 73.15
Für EI90 sind auf beiden Mauerseiten je 1 Platte NOFIRNO-1 (einseitig beschichtet) | [8 empty] | BRANDSCHUTZSCHILD | 6.1
mit der Beschichtungsseite nach außen zu verwenden.
NOFIRNO-1 | 1VPE = | 1 Platte a 600x500x61 mm = |  | 0.3 | m² | NOFIRNO-310 |  | 1VPE = 1 Kartusche
1 Platte = 600x500x61 mm HxBxT | [5 empty] | Brandschutzmasse NOFIRNO zum gasdichten Verfugen, Kartusche a 310 ml
Art.Nr.: | NOFIRNO-1 |  |  | benötigte |  | Art.Nr.: | NOFIRNO-310 |  | benötigte
| bis | Plattenfläche |  | Anzahl | EUR netto |  |  |  | Anzahl | EUR netto | Arbeitszeit
Stück | m² | m² |  | Platten | exkl. Mwst | h in cm | br in cm | ccm² | Kartuschen | exkl. Mwst | in min.
0 | 0.01 | 0.3 | 0 | 0 | 0 | 10 | 10 | 80 | 0 | 0 | 20
0 | 0.02 | 0.3 | 0 | 0 | 0 | 10 | 20 | 120 | 0 | 0 | 20
0 | 0.03 | 0.3 | 0 | 0 | 0 | 12 | 25 | 148 | 0 | 0 | 25
0 | 0.04 | 0.3 | 0 | 0 | 0 | 15 | 26.6667 | 166.6667 | 0 | 0 | 25
0 | 0.05 | 0.3 | 0 | 0 | 0 | 15 | 33.3333 | 193.3333 | 0 | 0 | 25
0 | 0.06 | 0.3 | 0 | 0 | 0 | 15 | 40 | 220 | 0 | 0 | 30
0 | 0.07 | 0.3 | 0 | 0 | 0 | 17 | 41.1765 | 232.7059 | 0 | 0 | 30
0 | 0.08 | 0.3 | 0 | 0 | 0 | 17 | 47.0588 | 256.2353 | 0 | 0 | 30
0 | 0.09 | 0.3 | 0 | 0 | 0 | 18 | 50 | 272 | 0 | 0 | 30
0 | 0.1 | 0.3 | 0 | 0 | 0 | 20 | 50 | 280 | 0 | 0 | 30
0 | 0.2 | 0.3 | 0 | 0 | 0 | 30 | 66.6667 | 386.6667 | 0 | 0 | 40
0 | 0.3 | 0.3 | 0 | 0 | 0 | 40 | 75 | 460 | 0 | 0 | 60
0 | 0.4 | 0.3 | 0 | 0 | 0 | 45 | 88.8889 | 535.5556 | 0 | 0 | 75
0 | 0.5 | 0.3 | 0 | 0 | 0 | 50 | 100 | 600 | 0 | 0 | 90
Materialbedarf für EI90 exakt berechnet bei Kabelbelegung von: |  |  |  |  | 0%
NOFIRNO-1 |  | 0 | Stk. | 0 | EUR netto exkl. Mwst.
NOFIRNO-310 |  | 0 | Stk. | 0 | EUR netto exkl. Mwst.
BRANDSCHUTZSCHILD |  | 0 | Stk. | 0 | EUR netto exkl. Mwst.
Gesamtkosten |  |  |  | 0 | EUR netto exkl. Mwst.
Materialbedarf für EI90 auf VPE gerundet bei Kabelbelegung von: |  |  |  |  | 0%
NOFIRNO-1 |  | 0 | Stk. | 0 | EUR netto exkl. Mwst.
NOFIRNO-310 |  | 0 | Stk. | 0 | EUR netto exkl. Mwst.
BRANDSCHUTZSCHILD |  | 0 | Stk. | 0 | EUR netto exkl. Mwst.
Gesamtkosten |  |  |  | 0 | EUR netto exkl. Mwst.
Preisliste 1.4.2023
CODE AEH:
EUR/Stk.
Weichschott - Brandschutzplatten EI 30/60 aus Steinwolle beidseitig beschichtet. | [8 empty] | NOFIRNO-2 | 183.7
Für EI 30 ist 1 Platte NOFIRNO-2 (zweiseitig beschichtet) zu verwenden. | [8 empty] | NOFIRNO-310 | 73.15
[9 empty] | BRANDSCHUTZSCHILD | 6.1
NOFIRNO-2 | 1VPE = | 1 Platte a 600x500x62 mm = |  | 0.3 | m² | NOFIRNO-310 |  | 1VPE = 1 Kartusche
1 Platte = 600x500x62 mm HxBxT | [5 empty] | Brandschutzmasse NOFIRNO zum gasdichten Verfugen, Kartusche a 310 ml
Art.Nr.: | NOFIRNO-2 |  |  | benötigte |  | Art.Nr.: | NOFIRNO-310 |  | benötigte
| bis | Plattenfläche |  | Anzahl | EUR netto |  |  |  | Anzahl | Arbeitszeit
Stück | m² | m² |  | Platten | exkl. Mwst | h in cm | br in cm | ccm² | Kartuschen | in min.
0 | 0.01 | 0.3 | 0 | 0 | #VALUE! | 10 | 10 | 80 | 0 | 20
0 | 0.02 | 0.3 | 0 | 0 | #VALUE! | 10 | 20 | 120 | 0 | 20
0 | 0.03 | 0.3 | 0 | 0 | #VALUE! | 12 | 25 | 148 | 0 | 25
0 | 0.04 | 0.3 | 0 | 0 | #VALUE! | 15 | 26.6667 | 166.6667 | 0 | 25
0 | 0.05 | 0.3 | 0 | 0 | #VALUE! | 15 | 33.3333 | 193.3333 | 0 | 25
0 | 0.06 | 0.3 | 0 | 0 | #VALUE! | 15 | 40 | 220 | 0 | 30
0 | 0.07 | 0.3 | 0 | 0 | #VALUE! | 17 | 41.1765 | 232.7059 | 0 | 30
0 | 0.08 | 0.3 | 0 | 0 | #VALUE! | 17 | 47.0588 | 256.2353 | 0 | 30
0 | 0.09 | 0.3 | 0 | 0 | #VALUE! | 18 | 50 | 272 | 0 | 30
0 | 0.1 | 0.3 | 0 | 0 | #VALUE! | 20 | 50 | 280 | 0 | 30
0 | 0.2 | 0.3 | 0 | 0 | #VALUE! | 30 | 66.6667 | 386.6667 | 0 | 40
0 | 0.3 | 0.3 | 0 | 0 | #VALUE! | 40 | 75 | 460 | 0 | 60
0 | 0.4 | 0.3 | 0 | 0 | #VALUE! | 45 | 88.8889 | 535.5556 | 0 | 75
0 | 0.5 | 0.3 | 0 | 0 | #VALUE! | 50 | 100 | 600 | 0 | 90
Materialbedarf für EI30 exakt berechnet bei Kabelbelegung von: |  |  |  |  | 0%
NOFIRNO-2 |  | 0 | Stk. | 0 | EUR netto exkl. Mwst.
NOFIRNO-310 |  | 0 | Stk. | 0 | EUR netto exkl. Mwst.
BRANDSCHUTZSCHILD |  | 0 | Stk. | 0 | EUR netto exkl. Mwst.
Gesamtkosten |  |  |  | 0 | EUR netto exkl. Mwst.
Materialbedarf für EI30 auf VPE gerundet bei Kabelbelegung von: |  |  |  |  | 0%
NOFIRNO-2 |  | 0 | Stk. | 0 | EUR netto exkl. Mwst.
NOFIRNO-310 |  | 0 | Stk. | 0 | EUR netto exkl. Mwst.
BRANDSCHUTZSCHILD |  | 0 | Stk. | 0 | EUR netto exkl. Mwst.
Gesamtkosten |  |  |  | 0 | EUR netto exkl. Mwst.
Note on M8: hier den Rabatt eintragen
Note on I18: gerechnet bei ..cm Schotthöhe. Werte können bei Bedarf angepaßt werden.
Note on B19: hier die Anzahl der Öffnungen eingeben
Note on M48: hier den Rabatt eintragen

## NOFIRNO L x H
NOFIRNO®
Materialbedarfsberechnung
Firma: ………………….……...………...……………..…… | [8 empty] | Datum / Ersteller:………………………………………………
Projekt: ………………….……...………...……………..…… | [8 empty] | Angebot Nr.: ……………...…………………………………
Preisliste 1.4.2023
Weichschott EI90 (F90) | [7 empty] | CODE AEH:
geprüft nach EN1366-3:2004 Efectis Nederland report 2006-CVB-R0583 aus 9.2006 | [8 empty] | EUR/Stk.
NOFIRNO-1 |  |  | 1VPE = 1 Platte a 600x500x61 mm= | 0.3 | m² | NOFIRNO-310 |  | NOFIRNO-1 | 130.9
[8 empty] | NOFIRNO-310 | 73.15
[8 empty] | BRANDSCHUTZSCHILD | 6.1
Weichschott - Brandschutzplatten EI 90 aus Steinwolle einseitig beschichtet. | [5 empty] | Brandschutzmasse NOFIRNO zum gasdichten Verfugen, Kartusche a 310 ml
Für EI90 sind auf beiden Mauerseiten je 1 Platte NOFIRNO-1 (einseitig beschichtet)
mit der Beschichtungsseite nach außen zu verwenden.
1VPE = 1 Kartusche
Art.Nr.: | NOFIRNO-1 |  |  | benötigte |  | Art.Nr.: | NOFIRNO-310 | benötigte
| Länge | Höhe |  | Anzahl | EUR netto |  |  | Anzahl | EUR netto
Stück | cm | cm |  | Platten | exkl. Mwst |  | ccm² | Kartuschen | exkl. Mwst
0 | 0 | 0 | 0 | 0 | 0 |  | 0 | 0 | 0
0 | 0 | 0 | 0 | 0 | 0 |  | 0 | 0 | 0
0 | 0 | 0 | 0 | 0 | 0 |  | 0 | 0 | 0
Materialbedarf für EI90 exakt berechnet bei Kabelbelegung von: |  |  |  |  | 0%
NOFIRNO-1 |  | 0 | Stk. | 0 | EUR netto exkl. Mwst.
NOFIRNO-310 |  | 0 | Stk. | 0 | EUR netto exkl. Mwst.
BRANDSCHUTZSCHILD |  | 0 | Stk. | 0 | EUR netto exkl. Mwst.
Gesamtkosten |  |  |  | 0 | EUR netto exkl. Mwst.
Materialbedarf für EI90 auf VPE gerundet bei Kabelbelegung von: |  |  |  |  | 0%
NOFIRNO-1 |  | 0 | Stk. | 0 | EUR netto exkl. Mwst.
NOFIRNO-310 |  | 0 | Stk. | 0 | EUR netto exkl. Mwst.
BRANDSCHUTZSCHILD |  | 0 | Stk. | 0 | EUR netto exkl. Mwst.
Gesamtkosten |  |  |  | 0 | EUR netto exkl. Mwst.
Preisliste 1.4.2023
Weichschott EI30 (F30) | [7 empty] | CODE AEH:
EUR/Stk.
NOFIRNO-2 |  |  | 1VPE = 1 Platte a 600x500x62 mm= | 0.3 | m² | NOFIRNO-310 |  | NOFIRNO-2 | 183.7
[8 empty] | NOFIRNO-310 | 73.15
[8 empty] | BRANDSCHUTZSCHILD | 6.1
Brandschutzplatten EI 30 aus Steinwolle beidseitig beschichtet. | [5 empty] | Brandschutzmasse NOFIRNO zum gasdichten Verfugen, Kartusche a 310 ml
Für EI 30 ist 1 Platte NOFIRNO-2 (zweiseitig beschichtet) zu verwenden.
1VPE = 1 Kartusche
Art.Nr.: | NOFIRNO-2 |  |  | benötigte |  | Art.Nr.: | NOFIRNO-310 | benötigte
| Länge | Höhe |  | Anzahl | EUR netto |  |  | Anzahl | EUR netto
Stück | cm | cm |  | Platten | exkl. Mwst |  | ccm² | Kartuschen | exkl. Mwst
0 | 0 | 0 | 0 | 0 | 0 |  | 0 | 0 | 0
0 | 0 | 0 | 0 | 0 | 0 |  | 0 | 0 | 0
0 | 0 | 0 | 0 | 0 | 0 |  | 0 | 0 | 0
Materialbedarf für EI30 exakt berechnet bei Kabelbelegung von: |  |  |  |  | 0%
NOFIRNO-2 |  | 0 | Stk. | 0 | EUR netto exkl. Mwst.
NOFIRNO-310 |  | 0 | Stk. | 0 | EUR netto exkl. Mwst.
BRANDSCHUTZSCHILD |  | 0 | Stk. | 0 | EUR netto exkl. Mwst.
Gesamtkosten |  |  |  | 0 | EUR netto exkl. Mwst.
Materialbedarf für EI30 auf VPE gerundet bei Kabelbelegung von: |  |  |  |  | 0%
NOFIRNO-2 |  | 0 | Stk. | 0 | EUR netto exkl. Mwst.
NOFIRNO-310 |  | 0 | Stk. | 0 | EUR netto exkl. Mwst.
BRANDSCHUTZSCHILD |  | 0 | Stk. | 0 | EUR netto exkl. Mwst.
Gesamtkosten |  |  |  | 0 | EUR netto exkl. Mwst.
Note on M8: hier den Rabatt eintragen
Note on M40: hier den Rabatt eintragen

## Arbeitszeit bei Mitbewerb!
Arbeitsablauf - Wand z.B. Intumex
a. Reinigung der Mauerlaibung und der Kabel (200 mm vor/nach Öffnung)
a. Abkleben der Maueröffnung (3 - 5 cm Beschichtungsrahmen)
b. Abkleben der Kabel (150 mm Beschichtungsfläche vor/nach Mauer)
c. Zuschneiden der zwei Steinwollplatten (exakt wie möglich)
d. Beschichtung der Kabel/Kabeltrasse ca. 1 - 1,5 mm Intumex CSP-L / CSP-M
e. Beschichtung der Mauerlaibung oder Stirnseite der Steinwollplatte (Spachtel)
f. Einfügen der Steinwollplatte (exakter Anschluß an Mauerkante)
g. Ausfüllen der Fugen mit loser Steinwolle
h. Beschichtung der Platte/inkl. Rahmen, bis Endschichtstärke > 1 mm erreicht
i. Beschichtung der Kabel/Kabeltrasse, bis Endschichtstärke > 2 mm erreicht
j. Oberfläche mit wässrigem Pinsel glätten
k. Klebebänder entfernen
l. System kennzeichnen
m. Arbeitsschritte e - m auf der abgekehrten Seite durchführen
Zeitschätzung für die Verarbeitung für z.B. 0,1m²
Intumex | min | NOFIRNO |  | min
reinigen | 5 | reinigen |  | 5
Platten zuschneiden | 4 | Platten zuschneiden |  | 4
Anstrich aufrühren | 2
Bauteillaibung beschichten | 4
Anstrich Kabel und Kabeltrasse | 15
Platten einpassen | 6 | Platten einpassen |  | 6
Zwischenräume ausstopfen | 4
Zwischenräume beschichten | 6 | Nofirno in die Zwischenräume einspritzen |  | 6
Bauteillaibung abkleben | 3
Anstrich auf Platten | 10 | Nofirno in Zwischenraum Wand-Platte |  | 8
einbringen
Gesamt in min | 59 |  |  | 29
Verteilung der Brandschotts nach Größen
Gesamtanzahl Schotts in einer Ausschreibung | 798
Maueröffnung 0,02m² | 204 | 25.5639 | %
Maueröffnung 0,05m² | 257 | 32.2055 | %
Maueröffnung 0,1m² | 259 | 32.4561 | %
Maueröffnung 0,2m² | 31 | 3.8847 | %
Maueröffnung 0,3m² | 20 | 2.5063 | %
Maueröffnung 0,4m² | 15 | 1.8797 | %
Maueröffnung 0,5m² | 12 | 1.5038 | %
Note on B28: 3 Anstriche erforderlich! ca. 2 h Wartezeit zwischen den Anstrichen ca. 0,5mm Trockenschichtstärke pro Anstrich
Note on B33: 2 Anstriche erforderlich ca. 2 h Wartezeit zwischen den Anstrichen ca. 0,5mm Trockenschichtstärke pro Anstrich